## Sheet1
Digikey part # | Designator | Qty | Price | Description
497-6217-5-ND | IC2,IC3,IC4 | 3 | 1.66 | Gate driver | 4.98 | 70.75
445-173257-1-ND | C1,C2,C3,C11,C12,C13,C14 | 7 | 0.33 | 1uF cap | 2.31
IRFB7730PBF-ND | Q1,Q2,Q3,Q4,Q5,Q6 | 6 | 3.51 | NFET | 21.06
P6KE68CALFCT-ND | D1 | 1 | 0.47 | TVS Diode | 0.47
565-3994-ND | C4,C5,C10 | 3 | 1.15 | 470uF cap | 3.45
CF14JT2K20CT-ND | R1,R2,R3,R4,R5,R6 | 6 | 0.1 | 2.2k resistor | 0.6
BC1082CT-ND | C6,C7,C8,C9 | 3 | 0.16 | 47nF cap | 0.48
36-3557-2-ND | J3 | 1 | 1.03 | Fuse holder | 1.03
1470-4533-ND | IC1 | 1 | 8 | Voltage Regulator | 8
CF14JT47K0CT-ND | R7,R8 | 2 | 0.1 | 47k resistor | 0.2
1568-1231-ND | MCU1 | 1 | 22.5 | Teensy 3.2 | 22.5
CF14JT22R0CT-ND | R9,R10,R11,R12,R13,R14 | 6 | 0.1 | 22 ohm | 0.6
497-1184-1-ND | IC5 | 1 | 0.35 | 5V Linear reg | 0.35
S1012EC-14-ND |  | 2 | 0.31 | 14 pin male header | 0.62
S7012-ND |  | 2 | 0.91 | 14 pin female header | 1.82
A30603-ND | J1 | 1 | 0.68 | 4 pin female connector VAL-U-LOK | 0.68
A30604-ND | J2 | 1 | 0.65 | 6 pin female connector VAL-U-LOK | 0.65
A30591-ND |  | 1 | 0.21 | 4 pin male connector VAL-U-LOK | 0.21
A30592-ND |  | 1 | 0.24 | 6 pin male connector VAL-U-LOK | 0.24
A99267CT-ND |  | 10 | 0.05 | VAL-U-LOK crimp pin | 0.5
345-1092-ND‎ |  | 1 | 1.46 | Heatsink, optional
345-1006-ND |  | 1 | 3.82 | Thermal paste, for heatsink